## Star
Reference | Quantity | Value | Footprint | MFG# | DigiKey#
BT1 | 1 | 2xAAA | Custom | 1022 | 36-1022-ND
BT2 | 1 | CLIP | Custom | 1022C | 36-1022C-ND
C11 C12 C15 C16 C26 | 5 | 1uF | 0805 | CC0805KKX7R7BB105 | 311-1365-1-ND
C10 C13 C14 C18 C19 C21 C22 C23 C4 C6 C7 C8 C28 C29 | 14 | 100nF | 0603
C20 C24 | 2 | 22pF | 0603
C25 | 1 | 4.7uF | 0805 | GRM21BR71A475KA73K | 490-6479-1-ND
C27 | 1 | 4.5nF | 0603 | CL10B472KB8NNNC | 1276-1098-1-ND
C1 C17 C2 C3 C5 | 5 | 10uF | 1206 | CL31B106KAHNNNE | 1276-1804-1-ND
C9 | 1 | 10nF | 0603 | CC0603KRX7R9BB103 | 311-1085-1-ND
D1 D2 D3 D4 D5 D6 | 6 | C155GEKT | 1210 2xLED | LTST-C155KGJRKT | 160-1409-1-ND
L1 | 1 | 10uH | Custom | LQH3NPN100MJ0L | 490-11681-1-ND
P1 | 1 | JTAGICE3 | 0.05" | 3220-10-0100-00 | 1175-1627-ND
P2 | 1 | UART | 0.1"
P3 | 1 | USB_OTG | Custom
P4 | 1 | SPI_FLASH | 0.1"
Q1 Q10 Q11 Q12 Q2 Q3 Q4 Q5 Q6 Q7 Q8 Q9 Q13 | 13 | BSS806NE | SOT-23 | BSS806NEH6327XTSA1 | BSS806NEH6327XTSA1CT-ND
R1 R10 R12 R13 R15 R16 R18 R19 R21 R22 R24 R25 R27 R29 R3 R31 R32 R37 R39 R41 R42 R44 R5 R7 R8 | 25 | 68R | 0603 | ESR03EZPJ680 | RHM68DCT-ND
R11 R14 R17 R2 R20 R23 R26 R28 R30 R33 R34 R40 R43 R6 R9 R46 R47 R48 R49 R50 | 20 | 10k | 0603 | RC0603JR-0710KL | 311-10KGRCT-ND
R35 R36 | 2 | 150k | 0603 | RC0603JR-07150KL | 311-150KGRCT-ND
R38 | 1 | 1M | 0603 | RC0603JR-071ML | 311-1.0MGRCT-ND
R4 | 1 | 1k | 0603 | RC0603JR-071KL | 311-1.0KGRCT-ND
SP1 | 1 | SPEAKER | Custom | AS01808MR-R | 668-1228-ND
SW1 | 1 | ~RST | 3342 | TL3342F160QG/TR | EG2531CT-ND
SW2 | 1 | WKUP | 3342 | TL3342F160QG/TR | EG2531CT-ND
U1 | 1 | LP3985 | SOT-23-5 | LP3985IM5X-3.0/NOPB | LP3985IM5X-3.0/NOPBCT-ND
U2 | 1 | LTC4413 | 10-WFDFN Exposed Pad | LTC4413EDD#TRPBF | LTC4413EDD#TRPBFCT-ND
U3 | 1 | ATSAML21J | 64-QFN (9x9) | ATSAML21J18B-MUT | ATSAML21J18B-MUTCT-ND
U4 | 1 | MX25R6435F | SOIJ-8 | MX25R6435FM2IH0 | 1092-1171-ND
U5 | 1 | LM4670 | 8-WSON (3x3) | LM4670SD/NOPB | 296-35178-1-ND
U6 | 1 | TXS0102 | MSOP-8 | TXS0102DCTT | 296-32603-1-ND
Y1 | 1 | 12MHz | Custom | FQ5032B-12.000 | 631-1023-1-ND
TVS1 | 1 | PRTR5V0U2X | TO-253-4 | PRTR5V0U2X,215 | 568-4140-1-ND